## Sheet1
M5STACK STEP MOTOR MODULE V1.1 I2C Protocol | [17 empty] | V3 (FW Version)
20/04/2022
REG MAP (Addr:0x27) |  | 0 | 1 | 2 | 3 | 4 | 5 | 6 | 7 | 8 | 9 | A | B | C | D | E | F | note
Limit Input | 0x00 R | 0: Limit Byte0 | [6 empty] | Read LSB 4 bits (nibbles or half byte) and each bit value is 0 or 1 depending on limit inputs
Enable Output | 0x01 W | 0: Enable-Byte0; 2: Weight-byte2; 3: Weight-byte3 | [6 empty] | Motor enable = 0x00 Motor disable = 0x10
Fault Input | 0x04 R | 0: Fault-Byte0 | [6 empty] | Read LSB 3 bits and each bit value is 0 or 1 depending on fault inputs
Reset Output | 0x05 R/W | 0: Reset-Byte0 | [6 empty] | Read/Write LSB 3 bits and each bit value is 0 or 1
Firmware Version | 0xF0 R | [14 empty] | Version |  | Version: firmware version number
I2C Address | 0xF0 R/W | [15 empty] | Address | Address: 1~127